## Comparisons
Acurite Atlas RF Module Data Analysis
Date/Time | Byte | 27/8:06a | 27/11:56a | 27/12:29p | 27/1:57p | 28/1:32a | 28/3:33a | 28/11:53a | 28/4:51p | 1/11:45a | 2/1:44p | 5/2:38p | 5/4:23p | 16/5:29a | 8/21/22 | 8/21/22
[7 empty] | *frz spry | [7 empty] | bad bat | good bat
Packet Type (03) | 0 | 03 | 03 | 03 | 03 | 03 | 03 | 03 | 03 | 03 | 03 | 03 | 03 | 03 | 03 | 03
Channel number? (b7-6, 11 = A, 10 = B, 00 = C) Temperature Outside Sign Bit (b5 is °C sign bit) Temperature Outside Sign Bit (b4 is °F sign bit) Battery Low (b3, 0 = good, 1 = low) | 1 | C0 | C0 | C0 | C0 | C0 | C0 | C0 | C0 | C0 | C0 | C0 | C0 | C0 | F8 | C0
| 2 | C1 | C1 | C1 | C1 | C1 | C1 | C1 | C1 | C1 | C1 | C1 | C1 | C1 | C1 | C1
| 3 | 4F | 4F | 4F | 4F | 4F | 4F | 4F | 4F | 4F | 4F | 4F | 4F | 4F | 4F | 4F
Temperature Outside (°C, "xx x.x" BCD hi) | 4 | 01 | 02 | 02 | 02 | 01 | 01 | 02 | 02 | 02 | 02 | 02 | 02 | 02 | 04 | 03
Temperature Outside (°C, "xx x.x" BCD lo) | 5 | 60 | 32 | 57 | 53 | 97 | 89 | 54 | 98 | 37 | 85 | 6 | 24 | 21 | 00 | 11
Temperature Outside (°F, "xx x.x" BCD hi) | 6 | 06 | 07 | 07 | 07 | 06 | 06 | 07 | 08 | 07 | 08 | 06 | 07 | 07 | 04 | 08
Temperature Outside (°F, "xx x.x" BCD lo) | 7 | 08 | 38 | 83 | 76 | 75 | 60 | 78 | 56 | 47 | 33 | 91 | 23 | 18 | 00 | 80
Humidity Outside (%, char) | 8 | 54 | 3C | 3A | 3D | 59 | 5D | 47 | 37 | 48 | 41 | 5A | 5E | 5D | 00 | 40
| 9 | 00 | 00 | 00 | 00 | 00 | 00 | 00 | 00 | 00 | 00 | 00 | 00 | 00 | 00 | 00
| 10 | 00 | 00 | 00 | 00 | 00 | 00 | 00 | 00 | 00 | 00 | 00 | 00 | 00 | 00 | 00
??? | 11 | 00 | 0A | 08 | 08 | 07 | 04 | 02 | 06 | 01 | 08 | 09 | 05 | 05 | 0E | 01
??? | 12 | 04 | 04 | 04 | 04 | 04 | 04 | 04 | 04 | 04 | 04 | 04 | 04 | 04 | 00 | 04
??? | 13 | C0 | C0 | C0 | C0 | C0 | C0 | C0 | C0 | C0 | C0 | C0 | C0 | C0 | C0 | C0
| 14 | 00 | 00 | 00 | 00 | 00 | 00 | 00 | 00 | 00 | 00 | 00 | 00 | 00 | 00 | 00
| 15 | 00 | 00 | 00 | 00 | 00 | 00 | 00 | 00 | 00 | 00 | 00 | 00 | 00 | 00 | 00
| 16 | 00 | 00 | 00 | 00 | 00 | 00 | 00 | 00 | 00 | 00 | 00 | 00 | 00 | 00 | 00
??? | 17 | 01 | 01 | 01 | 01 | 01 | 01 | 01 | 01 | 01 | 01 | 01 | 00 | 00 | 00 | 00
Lightning Count (count, uchar) take delta from midnight, rollover! | 18 | 0B | 0B | 0B | 0B | 0B | 0B | 0B | 0B | 0B | 0B | 8C | 5B | 76 | 00 | 00
Lightning Distance (km, "xx" BCD) | 19 | 28 | 28 | 28 | 28 | 28 | 28 | 28 | 28 | 28 | 28 | 05 | 05 | 14 | 99 | 99
Lightning Distance (mi, "xx" BCD) | 20 | 17 | 17 | 17 | 17 | 17 | 17 | 17 | 17 | 17 | 17 | 03 | 03 | 09 | 99 | 99
| 21 | 00 | 00 | 00 | 00 | 00 | 00 | 00 | 00 | 00 | 00 | 00 | 00 | 00 | 00 | 00
| 22 | 00 | 00 | 00 | 00 | 00 | 00 | 00 | 00 | 00 | 00 | 00 | 00 | 00 | 00 | 00
??? | 23 | 48 | 4A | 48 | 44 | 48 | 48 | 4A | 41 | 4A | 42 | 44 | 42 | 4A | 05 | 05
??? | 24 | 24 | 16 | 26 | 36 | 24 | 24 | 16 | 46 | 16 | 36 | 36 | 36 | 16 | 30 | 36
Incrementing packet counter, why? | 25 | 1E | D3 | 9F | 05 | 06 | 7D | 8C | 72 | 1D | AE | B5 | 89 | 63 | 54 | D3
8-bit sum of bytes 0-25 (weak checksum) | 26 | 2F | CE | 14 | 78 | C7 | 1C | EC | 10 | 2F | 13 | 5D | AE | 91 | 9C | B4
Packet Type (10) | 0 | 10 | 10 | 10 | 10 | 10 | 10 | 10 | 10 | 10 | 10 | 10 | 10 | 10 | 10 | 10
Channel number? (b7-6, 11 = A, 10 = B, 00 = C) | 1 | C0 | C0 | C0 | C0 | C0 | C0 | C0 | C0 | C0 | C0 | C0 | C0 | C0 | C0 | C0
| 2 | C1 | C1 | C1 | C1 | C1 | C1 | C1 | C1 | C1 | C1 | C1 | C1 | C1 | C1 | C1
| 3 | 4F | 4F | 4F | 4F | 4F | 4F | 4F | 4F | 4F | 4F | 4F | 4F | 4F | 4F | 4F
| 4 | 00 | 00 | 00 | 00 | 00 | 00 | 00 | 00 | 00 | 00 | 00 | 00 | 00 | 00 | 00
UV Index (index, char) | 5 | 03 | 03 | 07 | 02 | 00 | 00 | 06 | 04 | 04 | 02 | 01 | 02 | 00 | 02 | 00
Light (lux / 10, int) | 6 | 04 | 1F | 29 | 16 | 00 | 00 | 2A | 1B | 15 | 05 | 03 | 0B | 00 | 01 | 00
| 7 | 2F | 54 | B2 | F7 | 00 | 00 | 15 | 08 | A4 | FF | B8 | 1E | 00 | 25 | 00
Wind Speed (kph, char) | 8 | 08 | 0D | 0D | 0F | 0D | 0D | 0D | 0F | 08 | 0F | 04 | 00 | 07 | 0D | 0D
Wind Speed (mph, char) | 9 | 01 | 08 | 04 | 05 | 06 | 07 | 11 | 09 | 06 | 0F | 08 | 05 | 06 | 06 | 06
Wind Direction (°, "xxxx" BCD hi) | 10 | 00 | 01 | 01 | 01 | 01 | 01 | 01 | 01 | 00 | 01 | 03 | 03 | 01 | 01 | 01
Wind Direction (°, "xxxx" BCD lo) | 11 | 60 | 60 | 60 | 71 | 56 | 68 | 64 | 81 | 70 | 69 | 41 | 13 | 95 | 68 | 51
| 12 | 00 | 00 | 00 | 00 | 00 | 00 | 00 | 00 | 00 | 00 | 00 | 00 | 00 | 00 | 00
| 13 | 00 | 00 | 00 | 00 | 00 | 00 | 00 | 00 | 00 | 00 | 00 | 00 | 00 | 00 | 00
| 14 | 00 | 00 | 00 | 00 | 00 | 00 | 00 | 00 | 00 | 00 | 00 | 00 | 00 | 00 | 00
| 15 | 00 | 00 | 00 | 00 | 00 | 00 | 00 | 00 | 00 | 00 | 00 | 00 | 00 | 00 | 00
Rain (mm, "xx.xx" BCD hi), take delta from midnight, rollover! | 16 | 22 | 22 | 22 | 22 | 22 | 22 | 22 | 22 | 24 | 24 | 28 | 42 | 43 | 23 | 23
Rain (mm, "xx.xx" BCD lo) | 17 | 35 | 35 | 35 | 35 | 35 | 35 | 35 | 35 | 38 | 38 | 70 | 67 | 68 | 11 | 11
| 18 | 00 | 00 | 00 | 00 | 00 | 00 | 00 | 00 | 00 | 00 | 00 | 00 | 00 | 00 | 00
Rain (in, "xx.xx" BCD hi), take delta from midnight | 19 | 00 | 00 | 00 | 00 | 00 | 00 | 00 | 00 | 00 | 00 | 01 | 01 | 01 | 00 | 00
Rain (in, "xx.xx" BCD lo) | 20 | 88 | 88 | 88 | 88 | 88 | 88 | 88 | 88 | 96 | 96 | 13 | 68 | 72 | 91 | 91
| 21 | 00 | 00 | 00 | 00 | 00 | 00 | 00 | 00 | 00 | 00 | 00 | 00 | 00 | 00 | 00
| 22 | 00 | 00 | 00 | 00 | 00 | 00 | 00 | 00 | 00 | 00 | 00 | 00 | 00 | 00 | 00
??? | 23 | 48 | 4A | 48 | 44 | 48 | 48 | 4A | 41 | 4A | 42 | 44 | 42 | 4A | 05 | 05
??? | 24 | 24 | 16 | 26 | 36 | 24 | 24 | 16 | 46 | 16 | 36 | 36 | 36 | 16 | 30 | 36
Incrementing packet counter, why? | 25 | 1F | CE | 9D | 07 | 0A | 7C | 8B | 70 | 20 | B5 | BC | 8A | 60 | 54 | D3
8-bit sum of bytes 0-25 (weak checksum) | 26 | E9 | D9 | 1E | D5 | 9F | 24 | 72 | 77 | 8D | 8D | CE | 3A | 61 | D2 | 18
Packet Type (01) rare | 0 | 01 | 01 | 01 | 01 | 01 | 01 | 01 | 01 | 01 | 01 | 01 | 01 | 01 | 01 | 01
Temperature Inside Sign Bit (b5 is °C sign bit) Temperature Inside Sign Bit (b4 is °F sign bit) | 1 | 40 | 40 | 40 | 40 | 40 | 60 | 40 | 40 | 40 | 40 | 40 | 40 | 40 | 40 | 40
Temperature Inside (°C, "xxx.x" BCD hi) | 2 | 02 | 02 | 02 | 02 | 02 | 00 | 02 | 02 | 02 | 02 | 02 | 02 | 02 | 02 | 02
Temperature Inside (°C, "xxx.x" BCD lo) | 3 | 35 | 41 | 43 | 51 | 34 | 69 | 48 | 56 | 47 | 52 | 50 | 45 | 41 | 69 | 67
Temperature Inside (°F, "xxx.x" BCD hi) | 4 | 07 | 07 | 07 | 07 | 07 | 01 | 07 | 07 | 07 | 07 | 07 | 07 | 07 | 08 | 08
Temperature Inside (°F, "xxx.x" BCD lo) | 5 | 43 | 53 | 57 | 71 | 41 | 95 | 66 | 80 | 64 | 73 | 70 | 61 | 53 | 04 | 00
Humidity Inside (%, char) | 6 | 33 | 32 | 32 | 32 | 31 | 54 | 36 | 38 | 35 | 37 | 39 | 38 | 30 | 31 | 2D
| 7 | 00 | 00 | 00 | 00 | 00 | 00 | 00 | 00 | 00 | 00 | 00 | 00 | 00 | 00 | 00
| 8 | 00 | 00 | 00 | 00 | 00 | 00 | 00 | 00 | 00 | 00 | 00 | 00 | 00 | 00 | 00
| 9 | 00 | 00 | 00 | 00 | 00 | 00 | 00 | 00 | 00 | 00 | 00 | 00 | 00 | 00 | 00
| 10 | 00 | 00 | 00 | 00 | 00 | 00 | 00 | 00 | 00 | 00 | 00 | 00 | 00 | 00 | 00
| 11 | 00 | 00 | 00 | 00 | 00 | 00 | 00 | 00 | 00 | 00 | 00 | 00 | 00 | 00 | 00
| 12 | 00 | 00 | 00 | 00 | 00 | 00 | 00 | 00 | 00 | 00 | 00 | 00 | 00 | 00 | 00
| 13 | 00 | 00 | 00 | 00 | 00 | 00 | 00 | 00 | 00 | 00 | 00 | 00 | 00 | 00 | 00
| 14 | 00 | 00 | 00 | 00 | 00 | 00 | 00 | 00 | 00 | 00 | 00 | 00 | 00 | 00 | 00
| 15 | 00 | 00 | 00 | 00 | 00 | 00 | 00 | 00 | 00 | 00 | 00 | 00 | 00 | 00 | 00
| 16 | 00 | 00 | 00 | 00 | 00 | 00 | 00 | 00 | 00 | 00 | 00 | 00 | 00 | 00 | 00
| 17 | 00 | 00 | 00 | 00 | 00 | 00 | 00 | 00 | 00 | 00 | 00 | 00 | 00 | 00 | 00
| 18 | 00 | 00 | 00 | 00 | 00 | 00 | 00 | 00 | 00 | 00 | 00 | 00 | 00 | 00 | 00
| 19 | 00 | 00 | 00 | 00 | 00 | 00 | 00 | 00 | 00 | 00 | 00 | 00 | 00 | 00 | 00
| 20 | 00 | 00 | 00 | 00 | 00 | 00 | 00 | 00 | 00 | 00 | 00 | 00 | 00 | 00 | 00
| 21 | 00 | 00 | 00 | 00 | 00 | 00 | 00 | 00 | 00 | 00 | 00 | 00 | 00 | 00 | 00
| 22 | 00 | 00 | 00 | 00 | 00 | 00 | 00 | 00 | 00 | 00 | 00 | 00 | 00 | 00 | 00
??? | 23 | 48 | 4A | 48 | 44 | 48 | 48 | 4A | 41 | 4A | 42 | 44 | 42 | 4A | 05 | 05
??? | 24 | 24 | 16 | 26 | 36 | 24 | 24 | 16 | 46 | 16 | 36 | 36 | 36 | 16 | 30 | 36
Incrementing packet counter, why? | 25 | 20 | CE | 9E | 06 | 09 | 7F | 90 | 6F | 20 | AF | BB | 84 | 61 | 52 | D1
8-bit sum of bytes 0-25 (weak checksum) | 26 | 81 | 3E | 22 | BE | 65 | 9F | 1E | 4E | AA | 6D | 78 | 24 | CF | 70 | EB
Packet Type (02) very rare! (~once every 5 minutes) | 0 | [5 empty] | 02 | [7 empty] | 02 | 02
| 1 | [5 empty] | C0 | [7 empty] | 80 | 80
Pressure (hPa, "xxxx" BCD hi) secondary? | 2 | [5 empty] | 09 | [7 empty] | 09 | 09
Pressure (hPa, "xxxx" BCD lo) | 3 | [5 empty] | 95 | [7 empty] | 93 | 93
Pressure (inHg, "xx.xx" BCD hi) secondary? | 4 | [5 empty] | 29 | [7 empty] | 29 | 29
Pressure (inHg, "xx.xx" BCD lo) | 5 | [5 empty] | 38 | [7 empty] | 31 | 31
Pressure (hPa, "xxxx" BCD hi) reported value | 6 | [5 empty] | 10 | [7 empty] | 10 | 10
Pressure (hPa, "xxxx" BCD lo) | 7 | [5 empty] | 12 | [7 empty] | 10 | 10
Pressure (inHg, "xx.xx" BCD hi) reported value | 8 | [5 empty] | 29 | [7 empty] | 29 | 29
Pressure (inHg, "xx.xx" BCD lo) | 9 | [5 empty] | 89 | [7 empty] | 84 | 84
| 10 | [5 empty] | 00 | [7 empty] | 00 | 00
| 11 | [5 empty] | 00 | [7 empty] | 00 | 00
| 12 | [5 empty] | 00 | [7 empty] | 00 | 00
| 13 | [5 empty] | 00 | [7 empty] | 00 | 00
| 14 | [5 empty] | 00 | [7 empty] | 00 | 00
| 15 | [5 empty] | 00 | [7 empty] | 00 | 00
| 16 | [5 empty] | 00 | [7 empty] | 00 | 00
| 17 | [5 empty] | 00 | [7 empty] | 00 | 00
| 18 | [5 empty] | 00 | [7 empty] | 00 | 00
| 19 | [5 empty] | 00 | [7 empty] | 00 | 00
| 20 | [5 empty] | 00 | [7 empty] | 00 | 00
| 21 | [5 empty] | 00 | [7 empty] | 00 | 00
| 22 | [5 empty] | 00 | [7 empty] | 00 | 00
??? | 23 | [5 empty] | 48 | [7 empty] | 05 | 05
??? | 24 | [5 empty] | 24 | [7 empty] | 30 | 36
Incrementing packet counter, why? | 25 | [5 empty] | 7D | [7 empty] | 53 | D2
8-bit sum of bytes 0-25 (weak checksum) | 26 | [5 empty] | 7E | [7 empty] | CD | 52
Notes: